## Sheet1
下控——上控通信协议
功能 | 1 | 2 | 3 | 4 | 5 | 6 | 7 | 8 | 9 | 10 | 11 | 12 | 13 | 14 | 15 | 16 | 17
| 帧头1 | 帧头2 | 控制码 | 功能码 | 子功能码 | 数据1高位 | 数据1低位 | 数据2高位 | 数据2低位 | 数据3高位 | 数据3低位 | 数据4高位 | 数据4低位 | 校验码高位 | 校验码低位 | 帧尾1 | 帧尾2
运行信息 | 0xAA | 0xBB | 0x09 | 0x01 | 0x00 | 档位信息(10代表1.0档位) |  | 运行状态 0:初始化 3:故障 7：等待启动 9：电机运行 10：电机停止 |  | 预留 |  | 预留 |  | 控制码——数据位相加 |  | EE | FF
故障信息 | 0xAA | 0xBB | 0x09 | 0x01 | 0x01 | 一级故障信息 1:母线过压 2:母线欠压 4:12V过压 8:12v欠压 16:硬件过流 32::软件过流 64：堵转故障 128：速度过冲 256：速度反转 512：mos损坏 1024：电机缺相 |  | 二级故障信息 1:串口丢失 2：过温保护 |  | 预留 |  | 预留 |  | 控制码——数据位相加 |  | EE | FF
模拟量电压信息 | 0xAA | 0xBB | '0x09 | 0x02 | 0x00 | 母线电压(左移1位，接收到值需要右移1位) |  | 12V电压(左移1位，接收到值需要右移1位) |  | 温度(左移1位，接收到值需要右移1位) |  | 预留
模拟量电流信息 | 0xAA | 0xBB | '0x09 | 0x02 | 0x01 | U相电流(左移1位，接收到值需要右移1位) |  | V相电流(左移1位，接收到值需要右移1位) |  | W相电流(左移1位，接收到值需要右移1位) |  | 预留
上控——下控通信协议
功能 | 1 | 2 | 3 | 4 | 5 | 6 | 7 | 8 | 9 | 10 | 11 | 12 | 13 | 14 | 15 | 16 | 17
| 帧头1 | 帧头2 | 控制码 | 功能码 | 子功能码 | 数据1高位 | 数据1低位 | 数据2高位 | 数据2低位 | 数据3高位 | 数据3低位 | 数据4高位 | 数据4低位 | 校验码高位 | 校验码低位 | 帧尾1 | 帧尾2
心跳 | 0xAA | 0xBB | 0x0A | 0x01 | 0x00 | 00 | 00 | 00 | 00 | 00 | 00 | 00 | 00 | 控制码——数据位相加 |  | EE | FF
启动信号 | 0xAA | 0xBB | 0x0A | 0x02 | 0x00 | 0 |  | 0 |  | 0 | 0 | 0 | 0 | 控制码——数据位相加 |  | EE | FF
停止信号 | 0xAA | 0xBB | 0x0A | 0x02 | 0x01 | 0 |  | 0 |  | 0 |  | 0 |  | 控制码——数据位相加 |  | EE | FF
档位指令 | 0xAA | 0xBB | 0x0A | 0x03 | 0x00 | 档位指令(10代表1.0档位) |  | 0 |  | 0 |  | 0 |  | 控制码——数据位相加 |  | EE | FF
出厂测试指令 | 0xAA | 0xBB | 0x0A | 0xFF | 0xFF | 0 |  | 0 |  | 0 |  | 0

## Sheet2
下控上报 | 上显
二级 bit1（串口丢失） | E01
一级 1、2、4、8（母线/12V 过欠压） | E05
一级 16、32、64（硬件/软件过流、堵转） | E03
一级 128、512（速度过冲、MOS） | E08
一级 256、1024（速度反转、缺相）或 二级 bit2（过温） | E02