## Sheet1
下控——上控通信协议
功能 | 1 | 2 | 3 | 4 | 5 | 6 | 7 | 8 | 9 | 10 | 11 | 12 | 13 | 14 | 15 | 16 | 17
| 帧头1 | 帧头2 | 控制码 | 功能码 | 子功能码 | 数据1高位 | 数据1低位 | 数据2高位 | 数据2低位 | 数据3高位 | 数据3低位 | 数据4高位 | 数据4低位 | 校验码高位 | 校验码低位 | 帧尾1 | 帧尾2
运行信息 | 0xAA | 0xBB | 0x09 | 0x01 | 0x00 | 档位信息(10代表1.0档位) |  | 运行状态 0:初始化 3:故障 7：等待启动 9：电机运行 10：电机停止 |  | 最大档位 |  | 最小档位 |  | 控制码——数据位相加 |  | EE | FF
运行信息 | 0xAA | 0xBB | 0x09 | 0x01 | 0x00 | 速度信息（1000代表1000转，精度1rpm) |  | 运行状态 0:初始化 3:故障 7：等待启动 9：电机运行 10：电机停止 |  | 最大速度 |  | 最小速度 |  | 控制码——数据位相加 |  | EE | FF
故障信息 | 0xAA | 0xBB | 0x09 | 0x01 | 0x01 | 一级故障信息 1<<0:母线过压 1<<1:母线欠压 1<<2:12V过压 1<<3:12v欠压 1<<4硬件过流 1<<5::软件过流 1<<6：堵转故障 1<<7：速度过冲 1<<8：速度反转 1<<9：mos损坏 1<<10：电机缺相 1<<11:电机过载 1<<12:电流零偏异常 |  | 二级故障信息 1:串口丢失 2：过温保护 |  | 预留 |  | 预留 |  | 控制码——数据位相加 |  | EE | FF
模拟量电压信息 | 0xAA | 0xBB | '0x09 | 0x02 | 0x00 | 母线电压(左移1位，接收到值需要右移1位) |  | 12V电压(左移1位，接收到值需要右移1位) |  | 温度(左移1位，接收到值需要右移1位) |  | 预留
模拟量电流信息 | 0xAA | 0xBB | '0x09 | 0x02 | 0x01 | U相电流(左移1位，接收到值需要右移1位) |  | V相电流(左移1位，接收到值需要右移1位) |  | W相电流(左移1位，接收到值需要右移1位) |  | 速度
上控——下控通信协议
功能 | 1 | 2 | 3 | 4 | 5 | 6 | 7 | 8 | 9 | 10 | 11 | 12 | 13 | 14 | 15 | 16 | 17
| 帧头1 | 帧头2 | 控制码 | 功能码 | 子功能码 | 数据1高位 | 数据1低位 | 数据2高位 | 数据2低位 | 数据3高位 | 数据3低位 | 数据4高位 | 数据4低位 | 校验码高位 | 校验码低位 | 帧尾1 | 帧尾2
心跳 | 0xAA | 0xBB | 0x0A | 0x01 | 0x00 | 00 | 00 | 00 | 00 | 00 | 00 | 00 | 00 | 控制码——数据位相加 |  | EE | FF
启动信号 | 0xAA | 0xBB | 0x0A | 0x02 | 0x00 | 0 |  | 0 |  | 0 | 0 | 0 | 0 | 控制码——数据位相加 |  | EE | FF
停止信号 | 0xAA | 0xBB | 0x0A | 0x02 | 0x01 | 0 |  | 0 |  | 0 |  | 0 |  | 控制码——数据位相加 |  | EE | FF
速度指令 | 0xAA | 0xBB | 0x0A | 0x03 | 0x00 | 速度指令（1000代表1000转，精度1rpm) |  | 0 |  | 0 |  | 0 |  | 控制码——数据位相加 |  | EE | FF
档位指令 | 0xAA | 0xBB | 0x0A | 0x03 | 0x00 | 档位指令(10代表1.0档位) |  | 0 |  | 0 |  | 0 |  | 控制码——数据位相加 |  | EE | FF
出厂测试指令 | 0xAA | 0xBB | 0x0A | 0xFF | 0xFF | 0 |  | 0 |  | 0 |  | 0
急停指令 | 0xAA | 0xBB | 0x0A | 0x02 | 0x02

## 新版协议
下控——上控通信协议
功能 | 1 | 2 | 3 | 4 | 5 | 6 | 7 | 8 | 9 | 10 | 11 | 12 | 13 | 14 | 15 | 16 | 17
| 帧头1 | 帧头2 | 控制码 | 功能码 | 子功能码 | 数据1高位 | 数据1低位 | 数据2高位 | 数据2低位 | 数据3高位 | 数据3低位 | 数据4高位 | 数据4低位 | 校验码高位 | 校验码低位 | 帧尾1 | 帧尾2
运行信息 | 0xAA | 0xBB | 0x09 | 0x01 | 0x00 | 速度信息（1000代表1000转，精度1rpm) |  | 运行状态 0:初始化 3:故障 7：等待启动 9：电机运行 10：电机停止 |  | 预留 |  | 预留 |  | 控制码——数据位相加 |  | EE | FF
故障信息 | 0xAA | 0xBB | 0x09 | 0x01 | 0x01 | 一级故障信息 1<<0:母线过压 1<<1:母线欠压 1<<2:12V过压 1<<3:12v欠压 1<<4硬件过流 1<<5::软件过流 1<<6：堵转故障 1<<7：速度过冲 1<<8：速度反转 1<<9：mos损坏 1<<10：电机缺相 1<<11:电机过载 1<<12:电流零偏异常 |  | 二级故障信息 1:串口丢失 2：过温保护 |  | 预留 |  | 预留 |  | 控制码——数据位相加 |  | EE | FF
模拟量电压信息 | 0xAA | 0xBB | '0x09 | 0x02 | 0x00 | 母线电压(左移1位，接收到值需要右移1位) |  | 12V电压(左移1位，接收到值需要右移1位) |  | 温度(左移1位，接收到值需要右移1位) |  | 预留
模拟量电流信息 | 0xAA | 0xBB | '0x09 | 0x02 | 0x01 | U相电流(左移1位，接收到值需要右移1位) |  | V相电流(左移1位，接收到值需要右移1位) |  | W相电流(左移1位，接收到值需要右移1位) |  | 预留
参数信息1 | 0xAA | 0xBB | '0x09 | 0x03 | 0x00 | 参数1 |  | 参数2 |  | 参数3 |  | 参数4
参数信息2 | 0xAA | 0xBB | '0x09 | 0x03 | 0x01 | 参数5 |  | 参数6 |  | 参数7 |  | 参数8
参数信息3 | 0xAA | 0xBB | '0x09 | 0x03 | 0x02 | 参数9 |  | 参数10 |  | 参数11 |  | 参数12
参数信息4 | 0xAA | 0xBB | '0x09 | 0x03 | 0x03 | 参数13 |  | 参数14 |  | 参数15 |  | 参数16
参数信息5 | 0xAA | 0xBB | '0x09 | 0x03 | 0x04 | 参数17 |  | 参数18 |  | 参数19 |  | 参数20
参数信息6 | 0xAA | 0xBB | '0x09 | 0x03 | 0x05 | 参数21 |  | 参数22 |  | 参数23 |  | 参数24
参数信息7 | 0xAA | 0xBB | '0x09 | 0x03 | 0x06 | 参数25 |  | 参数26 |  | 参数27 |  | 参数28
出厂测试指令 | 0xAA | 0xBB | 0x09 | 0xFF | 0xFF | 0 |  | 0 |  | 0 |  | 0
上控——下控通信协议
功能 | 1 | 2 | 3 | 4 | 5 | 6 | 7 | 8 | 9 | 10 | 11 | 12 | 13 | 14 | 15 | 16 | 17
| 帧头1 | 帧头2 | 控制码 | 功能码 | 子功能码 | 数据1高位 | 数据1低位 | 数据2高位 | 数据2低位 | 数据3高位 | 数据3低位 | 数据4高位 | 数据4低位 | 校验码高位 | 校验码低位 | 帧尾1 | 帧尾2
心跳 | 0xAA | 0xBB | 0x0A | 0x01 | 0x00 | 00 | 00 | 00 | 00 | 00 | 00 | 00 | 00 | 控制码——数据位相加 |  | EE | FF
启动信号 | 0xAA | 0xBB | 0x0A | 0x02 | 0x00 | 0 |  | 0 |  | 0 | 0 | 0 | 0 | 控制码——数据位相加 |  | EE | FF
停止信号 | 0xAA | 0xBB | 0x0A | 0x02 | 0x01 | 0 |  | 0 |  | 0 |  | 0 |  | 控制码——数据位相加 |  | EE | FF
速度指令 | 0xAA | 0xBB | 0x0A | 0x03 | 0x00 | 速度指令（1000代表1000转，精度1rpm) |  | 0 |  | 0 |  | 0 |  | 控制码——数据位相加 |  | EE | FF
出厂测试指令 | 0xAA | 0xBB | 0x0A | 0xFF | 0xFF | 0 |  | 0 |  | 0 |  | 0
读参数信息1 | 0xAA | 0xBB | 0x0A | 0x04 | 0x01 | 0 | 0 | 0 | 0 | 0 | 0 | 0 | 0
读参数信息2 | 0xAA | 0xBB | 0x0A | 0x04 | 0x02 | 0 | 0 | 0 | 0 | 0 | 0 | 0 | 0
读参数信息3 | 0xAA | 0xBB | 0x0A | 0x04 | 0x03 | 0 | 0 | 0 | 0 | 0 | 0 | 0 | 0
读参数信息4 | 0xAA | 0xBB | 0x0A | 0x04 | 0x04 | 0 | 0 | 0 | 0 | 0 | 0 | 0 | 0
读参数信息5 | 0xAA | 0xBB | 0x0A | 0x04 | 0x05 | 0 | 0 | 0 | 0 | 0 | 0 | 0 | 0
读参数信息6 | 0xAA | 0xBB | 0x0A | 0x04 | 0x06 | 0 | 0 | 0 | 0 | 0 | 0 | 0 | 0
读参数信息7 | 0xAA | 0xBB | 0x0A | 0x04 | 0x07 | 0 | 0 | 0 | 0 | 0 | 0 | 0 | 0
写参数信息1 | 0xAA | 0xBB | 0x0A | 0x05 | 0x01 | 参数1 |  | 参数2 |  | 参数3 |  | 参数4
写参数信息2 | 0xAA | 0xBB | 0x0A | 0x05 | 0x02 | 参数5 |  | 参数6 |  | 参数7 |  | 参数8
写参数信息3 | 0xAA | 0xBB | 0x0A | 0x05 | 0x03 | 参数9 |  | 参数10 |  | 参数11 |  | 参数12
写参数信息4 | 0xAA | 0xBB | 0x0A | 0x05 | 0x04 | 参数13 |  | 参数14 |  | 参数15 |  | 参数16
写参数信息5 | 0xAA | 0xBB | 0x0A | 0x05 | 0x05 | 参数17 |  | 参数18 |  | 参数19 |  | 参数20
写参数信息6 | 0xAA | 0xBB | 0x0A | 0x05 | 0x06 | 参数21 |  | 参数22 |  | 参数23 |  | 参数24
写参数信息7 | 0xAA | 0xBB | 0x0A | 0x05 | 0x07 | 参数25 |  | 参数26 |  | 参数27 |  | 参数28

## 新版协议流程
参数说明 |  | 精度
1 | 电机相电阻 | 0.001
2 | 电机相电感 | 1e-05
3 | 磁链 | 1e-05
4 | 速度环低速(<1000rpm)kp | 0.01
5 | 速度环低速(<1000rpm)ki | 1e-05
6 | 速度环低速(<1000rpm)最大电流输出 | 0.01
7 | 速度环中低速(1000-1800rpm)kp | 0.01
8 | 速度环中低速(1000-1800rpm)ki | 1e-05
9 | 速度环中低速(1000-1800rpm)最大电流输出 | 0.01
10 | 速度环中高速(1800-2600rpm)kp | 0.01
11 | 速度环中高速(1800-2600rpm)ki | 1e-05
12 | 速度环中高速(1800-2600rpm)最大电流输出 | 0.01
13 | 速度环高速(>2600rpm)kp | 0.01
14 | 速度环高速(>2600rpm)ki | 1e-05
15 | 速度环高速(>2600rpm)最大电流输出 | 0.01
16 | 速度环最大转速 | 1
17 | 速度环最小转速 | 1
18 | 速度加速时间(每1000转加速时间)(单位s) | 0.001
19 | 速度减速时间(每1000转减速时间)(单位s) | 0.001
20 | 急停时间(每1000转减速时间)(单位s) | 0.001
21 | 启动id电流 | 0.01
22 | 弱磁电流 | 0.01
23 | 空载电流 | 0.01
24 | 启动前馈转速 | 1
25 | 前馈系数 | 0.01